## Sheet1
Protocol
			Length not including start or crc		CBOR PACKED 32bit integer packet type				0-N Packet Data, various CBOR Types			Checksum
Start 1	Start 2	Start 3	Len1	Len2	Type	Type	Type	Type	Byte 1	Byte 2	Byte N-1	Checksum1	Checksum 2
0xAA	0xBB	0xCC	0x00	0x00	0x00	0x00	0x00	0x01	0x00	0x01	0x00	0x0a	0x0b

Types
B1	B2	B3	B4	Description
0x00	0x00	0x00	0x01	Client→Server Init Byte. Packet data will be empty, this is used for the client to notify the server it is a compatable protocol
0x00	0x00	0x00	0x02	Server→Client ini byte. Packet data will contain a map of versioning information